## Planilha1
Item | Componente | Referência | Fabricante | Número | Quantidade | Tipo | Package | Massa por Unidade (g) | Massa Total (g) | Dimensões por Unidade (mm)
1 | Adaptador Soquete DIP-8 | ATTiny85/AT24C256 | Nextronics Engineering/ Nextron | Z-10008320100100 | 2 | THT | DIP-8 | 0.8 | 1.6 | 10,1x10,1x7,3
2 | AT24C256 | AT24C256 | Microchip Technology/ Atmel | AT24C256C-PU | 1 | THT | 8-lead PDIP | 0.4 | 0.4 | 9,3x7,9x9,1
3 | ATTiny85 | ATTiny85 | Microchip Technology/ Atmel | ATTINY85-20PU | 1 | THT | 8-lead PDIP | 0.4 | 0.4 | 9,3x7,9x9,1
4 | BMP280 | BMP280 | Mingyuandingye | GY-BMP280-3.3 | 1 | THT | THT | 1 | 1 | 15x12x2
5 | Chave Táctil (Push-Button) | SW1 | Korean Hroparts Elec | K2-6639DP-E4SW-04 | 1 | THT | THT | 0.3 | 0.3 | 6x6x6
6 | LED | LED1 | Wurth Elektronik | 151051SS04000 | 1 | THT | THT | 0.1 | 0.1 | 5x5
7 | LM1117-3.3 | LM1117 | Texas Instruments | LM1117IMPX-3.3/NOPB | 1 | SMD | SOT-223 | 0.3 | 0.3 | 6,3x7x1,8
8 | LR44 | BT1 | Murata Electronics | LR44 | 3 | THT | THT | 2 | 6 | 11,6x5,4
10 | Pin Header Fêmea 1x4 (2,54mm) | BMP280 | Changjiang Connectors/ CJT | A2541HWV-4P | 1 | THT | THT | 0.4 | 0.4 | 10,5x3x8,4
11 | Pin Header Macho 90 Graus 1x4 (2,54mm) | BMP280 | Changjiang Connectors/ CJT | A2541WR-4P | 1 | THT | THT | 0.2 | 0.2 | 10,5x3x8,4
12 | Placa de Fenolite | - | - | - | 1 | - | - | 2.5 | 2.5 | 58,4x15,75x1,5
13 | Resistor 10kΩ | Rreset1 | Yageo | CFR50SJT-52-10K | 1 | THT | Axial | 0.1 | 0.1 | 6,3x2,2
14 | Resistor 220Ω | Rled1 | Yageo | CFR-25JT-52-220R | 1 | THT | Axial | 0.1 | 0.1 | 6,3x2,2
[9 empty] | 13.4 | 60,3x15,75x12,5